## Massa
Massa dos componentes totais
|  | Componentes estruturais | [5 empty] | Componentes estruturais
|  |  | Massa da unidade | Número de unidades | Massa total |  |  |  | Massa da unidade | Número de unidades | Massa total
|  |  | (kg) | - | (kg) |  |  |  | (kg) | - | (kg)
|  | Chassi | 15.13 | 1 | 15.13 |  |  | Chassi | 5 | 1 | 5
|  | Cesta | 1.278 | 1 | 1.278 | 1A |  | Cesta | 1.3 | 1 | 1.3
|  | Capa da cesta | 13.7 | 1 | 13.7 | 2A e 3A |  | Capa da cesta | 13.7 | 1 | 13.7
|  | Rodas Dianteira | 3.8 | 2 | 7.6 |  |  | Rodas Dianteira | 1.8 | 2 | 3.6
|  | Roda Traseira | 5.8 | 2 | 11.6 |  |  | Roda Traseira | 2.9 | 2 | 5.8
|  | Prato da balança | 3.93 | 1 | 0.5 | 3B |  | Prato da balança | 2.85 | 1 | 2.85
|  | Armação inferior de madeira | 1.149 | 1 | 1.149 | 1B |  | Armação inferior de madeira | 0.778 | 1 | 0.778
|  | Armação superior de madeira | 1.29 | 1 | 1.29 | 2B |  | Armação superior de madeira | 0.778 | 1 | 0.778
|  | Chapinha de aço da balança | 0.0851 | 8 | 0.6808 | B.1.2 |  | Chapinha de aço da balança | 0.0851 | 8 | 0.6808
|  | Baú de componentes eletrônicos | 0.357 | 1 | 0.357 | 1C |  | Baú de componentes eletrônicos | 0.357 | 1 | 0.357
|  | Tampa superior do display | 0.593 | 1 | 0.593 | 2C |  | Tampa superior do display | 0.593 | 1 | 0.593
|  | Tampa de abertura do suporte do display | 0.215 | 1 | 0.215 | 3C |  | Tampa de abertura do suporte do display | 0.215 | 1 | 0.215
|  | Suporte reclinável do display | 0.504 | 1 | 0.504 | 4C |  | Suporte reclinável do display | 0.504 | 1 | 0.504
|  | Capa da raspberry | 0.219 | 1 | 0.219 | 5C e 6C |  | Capa da raspberry | 0.219 | 1 | 0.219
|  | Compartimento do plugue fêmea | 0.295 | 1 | 0.295 | 6A |  | Compartimento do plugue fêmea | 0.295 | 1 | 0.295
|  | Carcaça da caixa de bateria | 2.65 | 1 | 2.65 | 1G |  | Carcaça da caixa de bateria | 2.65 | 1 | 2.65
|  | Tampa da caixa de bateria | 0.217 | 1 | 0.217 | 2G |  | Tampa da caixa de bateria | 0.217 | 1 | 0.217
|  | Suporte da bateria | 0.088 | 1 | 0.088 | 4G |  | Suporte da bateria | 0.088 | 1 | 0.088
|  | Placa inferior |  |  | Já está computado |  |  | Placa inferior | 10 | 1 | 10
|  | Total |  |  | 58.0658 |  |  | Total |  |  | 49.6248
|  | Componentes eletro-eletrônicos | [5 empty] | Componentes eletro-eletrônicos
|  | Bateria | 0.5 | 1 | 0.5 | 3G |  | Bateria | 0.5 | 1 | 0.5
|  | Transformador | 0.461 | 1 | 0.461 | A.1.4 |  | Transformador | 0.461 | 1 | 0.461
|  | Antenas | 0.6 | 4 | 2.4 |  |  | Antenas | 0.6 | 4 | 2.4
|  | Células de carga | 0.485 | 4 | 1.94 | B.1.1 |  | Células de carga | 0.485 | 4 | 1.94
|  | Display Touch Screen Raspberry | 0.76 | 1 | 0.76 |  |  | Display Touch Screen Raspberry | 0.76 | 1 | 0.76
|  | Máquina de pagamento | 0.33 | 1 | 0.33 |  |  | Máquina de pagamento | 0.33 | 1 | 0.33
|  | Total |  |  | 6.391 |  |  | Total |  |  | 6.391
|  | Total |  |  | 64.4568 |  |  | Total |  |  | 56.0158
| Peças Caleffi | [5 empty] | 24.533
| F | Roda Dianteira (Montagem) | 1.8 | 2 | 3.6
| 1F | Mecanismo Giratório | 0.34783 | 2
| 2F | Suporte da roda dianteira | 0.53077 | 2
| 3F | Roda Dianteira | 0.8 | 2
| 5E & 4F | Interior da roda | 0.1 | 4
| E | Roda Traseira (Montagem) | 2.9 | 2 | 5.8
| 1E | Capa da Roda Traseira | 1 | 2
| 2E | Atuador linear comercial | 0.05 | 2
| 3E | Trava da Roda | 0.21944 | 2
| 4E | Freio da Roda Traseira | 0.14082 | 2
| 6E | Roda Traseira | 0.8 | 2
| 7E | Suporte da Roda | 0.52394 | 2
| D | Chassi (Montagem) | 15.133 | 1 | 15.133
| 1D | Chapa Inferior | 10 | 1
| 2D | Chassi Inferior | 1.1835 | 1
| 3D | Chassi Inferior Traseiro | 0.29582 | 1
| 4D | Chassi Vertical | 1.4134 | 1
| 5D | Ligação do chassi vertical | 0.27668 | 1
| 6D | Suporte do chassi da dianteira | 0.47664 | 1
| 7D | Suporte do chassi no meio | 0.50876 | 1
| 8D | Ligação da frente com o meio - Esquerda | 0.2186 | 1
| 9D | Ligação da frente com o meio - Direita | 0.2186 | 1
| 10D | Ligação do meio com a traseira - Esquerda | 0.20005 | 1
| 11D | Ligação do meio com a traseira - Direita | 0.20005 | 1
| 2B | Armação de madeira | 0.7768 | 2
| D.1 | Montagem Com Solda | - | - | -
|  |  |  | Total | 24.533
|  |  |  | Total do Carrinho | 88.9898
|  | Molde (apenas a parte do caleffi ...) |  |  | 1.8458
| 19H | Perfil 16 | 0.31091 | 1
| 20H | Perfil 17 | 0.31033 | 1
| 21H | Perfil 18 | 0.30782 | 1
| 22H | Perfil 19 | 0.30744 | 1
| 23H | Perfil 20 | 0.30473 | 1
| 24H | Perfil 21 | 0.30454 | 1
|  | Slot de carregamento | 8.209 | 1 | 8.209

## Componentes
Componentes
Balança
Componente | Quantidade
Armação inferior de madeira | 1
Armação Superior de madeira | 1
Prato de fibra de vidro/resina epóxi | 1
Célula de carga | 4
Chapinha de aço | 4
Parafuso HEXFHTS (5.5x13x11.2 mm) | 16
Cesta
Cesta de fibra de vidro/resina epóxi | 1
Capa para a cesta | 1
Capa traseira | 1
Sensor ultraasônico | 7
Parafusos

## Orçamento
Compra de materiais
| Especificação | Preço da unidade | Quantidade | Preço total | Fornecedor
Madeira MDF Cru | 9 mm de espessura, 1,85 x 2,95 m | 136 | 1 | 136 | MG Madeireira
Isopor EPS, 5mm | 50 x 100 cm | 0.5 | 3 | 1.5 | Isoplan
Isopor EPS, 10 mm | 51 x 100 cm | 1.42 | 3 | 4.26 | Isoplan
Isopor EPS, 50 mm | 52 x 100 cm | 7.12 | 3 | 21.36 | Isoplan
Massa Acrílica Coral | 3,6 L | 49 | 1 | 49 | AC Coelho
Tinta branca Suvinil | 1 L | 38 | 1 | 38 | AC Coelho
Verniz Transparente | 1 L | 31 | 1 | 31 | AC Coelho
Total |  |  |  | 281.12
Compra de serviço
| Empresa | Valor
Fabricação do chassi | FFSantos | 300